## Sheet1
Simplest common-emitter amplifier

Power supply	12	V
Load	100.00E+03	Ω
Gain desired	10
Lowest operating frequency	20	Hz
Transistor beta	100
Base-emitter drop	0.6	V
Output coupling capacitor	795.77E-09	F
Choose actual value	1.00E-06	F
Collector resistor	10.00E+03	Ω
Choose actual value	10.00E+03	Ω
Emitter resistor	1.00E+03	Ω
Choose actual value	1.00E+03	Ω
Collector saturation voltage	1.09090909090909	V
Collector quiescent point	6.54545454545455	V
Quiescent current	545.45E-06	A
Emitter quiescent point	0.54	V
Base quiescent point	1.14	V
Resistance looking into base	100.00E+03	Ω
Divider ratio	0.095
Thévenin resistance of divider	10.00E+03	Ω

Simple divider			Bootstrapped divider

Schematic: https://tinyurl.com/2b3dbatn			Schematic: https://tinyurl.com/2aw2mrqd

Lower divider resistor	11.05E+03	Ω	Lower divider resistor	5.52E+03	Ω
Choose actual value	11.00E+03	Ω	Choose actual value	5.60E+03	Ω
Upper divider resistor	105.26E+03	Ω	Upper divider resistor	52631.5789473684	Ω
Choose actual value	100.00E+03	Ω	Choose actual value	51.00E+03	Ω
Check divider ratio	0.0990990990990991		Check divider ratio	0.0989399293286219
Check Thévenin resistance	9.91E+03	Ω	Check Thévenin resistance	5.05E+03	Ω
Input resistance of amp	9.02E+03	Ω	Bootstrap resistor	4.95E+03	Ω
Input coupling capacitor	8.83E-06	F	Choose actual value	5.10E+03	Ω
Choose actual value	10.00E-06	F	Bootstrap capacitor	15.77E-06	F
			Choose actual value	22.00E-06	F
			Input coupling capacitor	795.77E-09	F
			Choose actual value	1.00E-06	F